## Arkusz1
Załącznik nr IV.1.4 do PFU Wyposażenie i elementy montażu stałego
Wyposażenie sprzętowe
L.p. | Nazwa | Ilość | Cena jedn. netto | Wartość netto | VAT [%] | Wartość jedn. brutto | Wartość brutto
1 | Elektroniczna waga kolumnowa ze wzrostomierzem i funkcją BMI Dane techniczne: • Nośność: 200 kg • Podziałka: 100 g < 150 g > 200 g • Wymiary (szer. x wys. x gł.): 294 x 831 x 417 mm • Wymiary platformy (szer. x wys. x gl.): 272 x 75 x 280 mm • Masa własna: 6,3 kg • Zasilanie: bateryjne, zasilacz opcjonalnie • Funkcje: TARA, HOLD, BMI, przełączanie zakresu ważenia, automatyczne wyłączanie • Klasa dokładności: III Wzrostomierz : zakres pomiaru 75-200 cm | 7 |  |  | 8%
2 | Stolik zabiegowy STN-18 ze stali nierdzewnej 3 półki Konstrukcja stolika oraz blaty wykonane ze stzali nierdzewnej, gumowe kola z hamulcami. Wysokość - 940mm, głębokość - 540mm, szerokość - 860mm, odległość między półkami 230mm | 4 |  |  | 23%
3 | Fotel do pobrań. Konstrukcja wykonana z kształtowników stalowych malowanych proszkowo w kolorze bialym, siedzisko, oparcie ipodłokietniki wykonanez płyty wiórowej obitej pianka poliuretanowa i obszyte materiałem skóropodobnym zmywalnym. Calkowita szerokość - 800mm, całkowita długość - 780mm, szerokość podstawy - 655mm, długość podstawy - 730mm, całkowita wysokość - 1120 - 1280mm, Dopuszczalne obciążenie - 120kg | 1 |  |  | 8%
4 | termometr bezdotykowy • Termometr służy do pomiaru temperatury na czole, temperatury przedmiotów • Czas pomiaru: ≤ 1 sekundy • Podświetlany wyświetlacz cyfrowy LCD • Wybór trybu pomiaru temperatury na czole lub powierzchni przedmiotów o temperaturze niższej niż 110°C i emisyjności równej 0,95. • Dwa tryby pomiaru temperatury: skala Fahrenheita i Celsjusza, do wyboru. • Funkcja pamięci z zachowaniem wartości 32 ostatnich wyników pomiaru. • Zakres pomiaru: temperatura ciała: 22,0°C – 42,9°C / 71,6°F – 109,0°F. • Zakres pomiaru: temperatura powierzchni: 0,0°C – 100,0°C / 32,0°F – 212,0°F. • Margines błędu pomiaru: w standardowych warunkach otoczenia: ±0,3°C. • Odległość od miejsca dokonywania pomiaru na czole: 5–10 cm. • Tryb oszczędzania energii automatyczne wyłączenie: po upływie 6 s. • Funkcja alarmu w wypadku podwyższonej temperatury ciała • Zasilanie: DC3 V (baterie AA/2 sztuki). • Pobór mocy: ≤ 50mW. • Podstawowe wymiary: 148mm × 43mm × 87mm (długość × szerokość × wysokość). • Masa netto: 120 g (bez baterii). • Standardowe warunki działania urządzenia: • Temperatura robocza otoczenia: 16°C - 40°C. • Wilgotność względna:≤85%. • Emisyjność: 0,95. | 6 |  |  | 8%
5 | Ciśnieniomierz naramienny + zasilacz. Całkowicie automatyczny, prosty pomiar na ramieniu za pomocą jednego przycisku, zaawansowana technologia pomiaruWMI. Dokładność: ciśnienie+/-3 mmHg, tętno +/-5%. Wykrywa objawy arytmii serca, uniwersalny mankietna ramię 22-42 cm, zakres pomiarowy: ciśnienia - 0-299Hg, tętna - 40-199 uderzeń na minutę, średnia wyników z trzech ostatnich pomiarów, pamięć 2x250 ostatnich wyników z datą | 6 |  |  | 8%
6 | Leżanka medyczna na kółkach.Konstrukcja z rur stalowych z rur stalowych, pokrytych lakierem proszkowym, odpornym na promieniowanie UV, uszkodzenia mechaniczne i środki dezynfekcyjno-myjące. Segmenty leża oraz zagłówka tapicerowane odporna na środki dezynfekcyjno-myjące. Regulacja kąta pochylenia segmentu zagłówka t za pomocą rastomatów poprzez podniesienie segmentu, a potem ustalenie pod pożądanym kątem. Parametry techniczne stołu do rehabilitacji StoRe Basic (na kółkach). Model StoRe - Basic Całkowita długość, mm 1900 ± 15 Całkowita szerokość, mm 550 ± 15 Całkowita wysokość, mm 550 ± 15 Kątowa regulacja segmentu zagłówka, ° + 45 do - 30 (± 5°) Maksymalne dopuszczalne obciążenie, kg 180 | 6 |  |  | 8%
7 | Taboret medyczny z oparciem Wytrzymała tapicerka ze skóry syntetycznej jest odporna na działanie środków do dezynfekcji, taboret z powodzeniem stosować można więc również w obszarach o podwyższonych wymogach higienicznych • Duże, wyściełane oparcie • Miękkie wyściełanie siedziska • Wytrzymała tapicerka ze skóry syntetycznej • Chromowana podstawa • Regulacja wysokości 48-65 cm • Siedzisko Ø 38 cm | 2 |  |  | 8%
8 | Parawan jednoskrzydłowy - Szerokość: 82 cm lub 94 cm,Wysokość:165 cm, Kółka czarne plastikowe, stelaż chromowany połysk,ekran z materialu zmywalnego | 9 |  |  | 8%
9 | Wóżek inwalidzki. rozmiar szerokości siedziska: 50cm, maksymalny udźwig pacjenta 130kg, waga wózka 16kg, podłokietniki odchylane i wyciągane, podnózki odchylane do wewnątrz i na zewnątrz orza odpinane,regulacja wysokości podnóżka,koła przednie krypton tylne pompowane, koła na szybkozłączce | 2 |  |  | 8%
10 | Schodołaz gąsiennicowy 130/160kg | 1 |  |  | 23%
11 | Wieszak kroplówki SK-4 CHROM - wyposażony w cztery uchwyty na płyny infuzyjne, budowa wieszaka chromowana wyposażona w koła jezdne, natomiast regulacja wysokości odbywa się za pomocą układu zaciskowego. Wieszak łatwy w utrzymywaniu czystości dzięki pokrytej warstwie chrom sprawia, że wieszak nadaje elastyczny wygląd. | 2 |  |  | 8%
12 | Fotel zabiegowy - konstrukcja metalowa malowana farbą proszkową, fotel posiada regulowane podłokietniki, regulowaną wysokość i siedzisko za pomocą pilota nożnego oraz podnóżek sprężyną gazową. Tapicerka skóropodobna zmywalnaWysokość regulowana 45-65cm,Długość fotela- 186cm, szerokość - 66cm, regulacja nachylenia podnóżka - 0-25stopni, regulacja podłokietników - 180stopni, regulacja oparcia - 0-70 stopni, wymiary podłokietnika - 40x15 cm, obciążenie fotela - 150 kg, waga fotela - 76kg | 2 |  |  | 8%
13 | Statywy medyczne systemu AS - wyposażony w kolumnę pięcioramienną o średnicy 60 cm posiadającą koła w tym dwa z blokadą, listwę zawierającą pięć gniazd sieciowych oraz cztery haki na płyn infuzyjny. Statyw o wysokości 195 cm. | 2 |  |  | 8%
14 | Pompa infuzyjna objętościowa możliwość programowania infuzji, tryb infuzji: ciągła, okresowa, profilowa i TPN. Ekran dotykowy 3,2 cala z klawiaturą alfanumeryczną. Czas pracy akumulatora 15 godzin. • Kolorowy ekran 3,2 cala • Klawiatura alfanumeryczna • Instalacja zestawu infuzyjnego • Manualny i automatyczny bolus • Odrębny ekran do żywienia dojelitowego • System alarmowy • Poziomy ochrony dostępne 2 • Tryby pracy: dzienny i nocny • Automatyczny aktualizacja oprogramowania • Czas pracy akumulatora 15 godzin • Tryb infuzji ciągły • możliwość programowania infuzji • Tryby infuzji: ciągła, okresowa, profilowa i TPN | 2 |  |  | 8%
15 | Holter EkG (rejestrator ) Rejestracja 3 lub 12 odprowadzeń EKG,rejestracja sygnału EKGprzez okres24, 48 godzin lub 7 dni, podgląd przebiegu EKG w trybie komunikacji bezprzewodowej, detekcja odpiętej elektrody w trybie konfiguracji, karta microSDHC do zapisu danych EKG,klawiatura dotykowa z przyciskami funkcyjnymi, menu wyświetlane na ekranie umozliwiające łatwą obsługę za pomocą klawiatury, dołączenie imienia i nazwiska pacjenta do zapisu przebiegu EKG, mozliwość podglądu danych pacjenta, opcje zmiany parametrów badania, wybó trybu pracy:Optimal lub Extanded, trójkolorowa dioda i sygnalizacja dźwiękowa informująca o stanie rejestratora, sygnalizacja uszkodzonej karty microSDHC wyczerpanej baterii ,uruchomienie rejestratora przez przycisk zdarzeń lub automatycznie po 10 minutach, uruchomienie rejestracji poprzez komunikację bezprzewodową przez oprogramowanie HolCARD 24W lub program Konfigurator, rejestracja dwóch rodzajów zdarzeń, filtr izolinii 0,05 Hz, funkcja oszczędzania baterii, współpraca z oprogramowaniem HolCARD 24W oraz Konfigurator, możliwość pobrania darmowej aplikacji Konfigurator. | 1 |  |  | 8%
16 | Kardiomonitor- monitor stacjonarno-przenośny,kolorowy ekran dotykowy LCD 12,1" z podswietleniem LED, 122/120-godzinne trendy, alarmy, karta sieci Ethernet, wyjście sygnału VGA, 2 gniazda USB, parametry: EKG/Resp/Arytmia/NIBP/SpO2/2xTemp; wyposażenie:przewód EKG z gniazdami do 3 lub 5 końcówek, komplet 5 końcówek EKG z klipsami, czujnik SpO2 na palec, przewód połączeniowy do czujników SpO2, mankiet średni (obwód ramienia 25-35 cm), rura połączeniowa do mankietu; akumulator i-ion 2,5Ah; przewód zasilający; statyw na kółkach z półka do montażu kardiomonitora lub wieszak na ścianę; koszyk na akcesoria; instrukcja obsługi w języku polskim | 4 |  |  | 8%
17 | Centralny System Monitorowania - oprogramowanie i klucz stacji centralnego nadzoru,współpraca z 1 lub 2 ekranami. Komputer, dwa ekrany LCD TFT 23", zasilacz UPS, drukarka laserowa, zestaw akcesoriów sieciowych do podłączenia 4 monitorów przyłóżkowych, system operacyjny Windows | 1 |  |  | 8%
18 | Aparat EKG na wózku ze stacją do archiwizacji i cyfrowej analizy (bez serwera) | 1 |  |  | 8%
19 | Myjnia dezynfektor | 1 |  |  | 8%
20 | Łóżko elektryczne | 4 |  |  | 8%
21 | Szafka przyłóżkowa | 4 |  |  | 8%
22 | Defibrylator | 2 |  |  | 8%
23 | Wirówka | 2 |  |  | 8%
24 | Pojemnik do przechowywaniapróbek w ciekłym azocie | 1 |  |  | 8%
Razem